## parameters
Parameter | large_category | category | value-pairwise-perc | value-pairwise | normalize_min_max | normalize_z_score | final_weight
natural | N | N | 17.1 | 0.171 | 0 | -0.70709 | 0.171
antropogenic | A | A | 23.3 | 0.233 | 0.14588 | -0.43703 | 0.233
instability | I | I | 59.6 | 0.596 | 1 | 1.1441 | 0.596
N_angle | N | natural | 34.2 | 0.342 | 1 | 0.93213 | 0.058482
N_soil | N | natural | 27.6 | 0.276 | 0.71552 | 0.26343 | 0.047196
N_natural_coverage | N | natural | 11 | 0.11 | 0 | -1.4185 | 0.01881
N_geology | N | natural | 27.2 | 0.272 | 0.69828 | 0.2229 | 0.046512
N_favorable_to_stability | N | geology | 15.4 | 0.154 | 0 | -0.65793 | 0
N_non_observed | N | geology | 19.9 | 0.199 | 0.091278 | -0.49283 | 0.0042455
N_unfavorable_to_stability | N | geoloy | 64.7 | 0.647 | 1 | 1.1508 | 0.046512
N_A<10 | N | angle | 3.5 | 0.035 | 0 | -1.0283 | 0
N_10<= A <17 | N | angle | 5.5 | 0.055 | 0.069686 | -0.87012 | 0.011916
N_17 <= A <30 | N | angle | 9.9 | 0.099 | 0.223 | -0.52207 | 0.038132
N_30<=A <60 | N | ange | 16.6 | 0.166 | 0.45645 | 0.0079101 | 0.078052
N_60<= A < 90 | N | angle | 31.3 | 0.313 | 0.96864 | 1.1707 | 0.16564
N_A=90 | N | angle | 32.2 | 0.322 | 1 | 1.2419 | 0.171
A_type_building | A | anthropogenic | 15.3 | 0.153 | 0.24771 | -0.3809 | 0.035649
A_water | A | anthropogenic | 23.5 | 0.235 | 1 | 1.877 | 0.054755
A_garbage | A | anthropogenic | 16.5 | 0.165 | 0.3578 | -0.050481 | 0.038445
A_building_location | A | anthropogenic | 15.8 | 0.158 | 0.29358 | -0.24322 | 0.036814
A_density | A | anthropogenic | 12.6 | 0.126 | 0 | -1.1243 | 0.029358
A_land_cover | A | anthropogenic | 16.4 | 0.164 | 0.34862 | -0.078015 | 0.038212
A_wood | A | type_building | 41.9 | 0.419 | 0.84267 | 0.42484 | 0.03004
A_brick | A | type_building | 10.3 | 0.103 | 0 | -1.1423 | 0
A_mixed-material | A | type_building | 47.8 | 0.478 | 1 | 0.71744 | 0.035649
A_near_base.slope | A | building_location | 33.8 | 0.338 | 1 | 0.96924 | 0.012443
A_near_top.slope | A | building_location | 23.7 | 0.237 | 0.65529 | 0.25987 | 0.0087249
A_distant_base.slope | A | building_location | 5.5 | 0.055 | 0.03413 | -1.0184 | 0.0020248
A_distant_top.slope | A | building_location | 4.5 | 0.045 | 0 | -1.0886 | 0.0016566
A_middle_slope | A | building_location | 32.5 | 0.325 | 0.95563 | 0.87793 | 0.011965
A_tree | A | land_cover | 9.6 | 0.096 | 0.033755 | -0.63107 | 0.0036684
A_shurb | A | land_cover | 9 | 0.09 | 0.0084388 | -0.68478 | 0.0034391
A_nude_soil | A | land_cover | 29.5 | 0.295 | 0.87342 | 1.1502 | 0.011273
A_grass | A | land_cover | 10.5 | 0.105 | 0.07173 | -0.55051 | 0.0040123
A_banana_tree | A | land_cover | 32.5 | 0.325 | 1 | 1.4188 | 0.012419
A_urbanized | A | land_cover | 8.8 | 0.088 | 0 | -0.70268 | 0.0033627
I_leaning_wall | I | instability | 13.5 | 0.135 | 0.079646 | -0.72966 | 0.08046
I_crack_house | I | instability | 12.6 | 0.126 | 0 | -0.93704 | 0.075096
I_tree_pole_tilted | I | instability | 13.5 | 0.135 | 0.079646 | -0.72966 | 0.08046
I_downward_floor | I | instability | 23.9 | 0.239 | 1 | 1.6667 | 0.14244
I_landslide_scar | I | instability | 17.9 | 0.179 | 0.46903 | 0.28419 | 0.10668
I_crak_terrain | I | instability | 18.6 | 0.186 | 0.53097 | 0.44548 | 0.11086
A_d1 | A | density | 10.9 | 0.109 | 0 | -1.4179 | 0
A_d2 | A | density | 29.2 | 0.292 | 0.79565 | 0.42236 | 0.023359
A_d3 | A | density | 33.9 | 0.339 | 1 | 0.895 | 0.029358
A_d4 | A | density | 26 | 0.26 | 0.65652 | 0.10056 | 0.019274
A_none | A | drainage | 49.6 | 0.496 | 1 | 0.72911 | 0.0061873
A_precarious | A | drainage | 42.5 | 0.425 | 0.82974 | 0.41087 | 0.0051338
A_satisfactory | A | drainage | 7.9 | 0.079 | 0 | -1.14 | 0
A_wastewater | A | water | 17.4 | 0.174 | 0.25417 | -0.21384 | 0.0095274
A_rain_water | A | water | 17.7 | 0.177 | 0.26667 | -0.18144 | 0.0096916
A_leaking | A | water | 35.3 | 0.353 | 1 | 1.7193 | 0.019329
A_septic_tank | A | water | 15.2 | 0.152 | 0.1625 | -0.45143 | 0.0099654
A_drainage | A | water | 11.3 | 0.113 | 0 | -0.87262 | 0.0061873

## computation parameters
Parameter | category | category | value-pairwise | normalize_min_max | normalize_z_score | weight01 |  |  | Final_Weight | Normalized_final_weight
natural | N | N | 0.171 | 0 | -0.70709
antropogenic | A | A | 0.233 | 0.14588 | -0.43703
instability | I | I | 0.596 | 1 | 1.1441
angle | natural | 0.171 | 0.342 | 1 | 0.93213 | 0.058482
soil | natural | 0.171 | 0.276 | 0.71552 | 0.26343 | 0.047196 |  |  | 0.047196
natural_coverage | natural | 0.171 | 0.11 | 0 | -1.4185 | 0.01881 |  |  | 0.01881
geology | natural | 0.171 | 0.272 | 0.69828 | 0.2229 | 0.046512
favorable_to_sability | geology | 0.046512 | 0.154 | 0 | -0.65793 |  | 0.0071628 |  | 0.0071628
non_observed | geology | 0.046512 | 0.199 | 0.091278 | -0.49283 |  | 0.0092559 |  | 0.0092559
unfavorable_to_stability | geoloy | 0.046512 | 0.647 | 1 | 1.1508 |  | 0.030093 |  | 0.030093
A<10 | angle | 0.058482 | 0.035 | 0 | -1.0283 |  | 0.0020469 |  | 0.0020469
10<= A <17 | angle | 0.058482 | 0.055 | 0.069686 | -0.87012 |  | 0.0032165 |  | 0.0032165
17 <= A <30 | angle | 0.058482 | 0.099 | 0.223 | -0.52207 |  | 0.0057897 |  | 0.0057897
30<=A <60 | ange | 0.058482 | 0.166 | 0.45645 | 0.0079101 |  | 0.009708 |  | 0.009708
60<= A < 90 | angle | 0.058482 | 0.313 | 0.96864 | 1.1707 |  | 0.018305 |  | 0.018305
A=90 | angle | 0.058482 | 0.322 | 1 | 1.2419 |  | 0.018831 |  | 0.018831
type_building | anthropogenic | 0.233 | 0.153 | 0.24771 | -0.3809 | 0.035649
water | anthropogenic | 0.233 | 0.235 | 1 | 1.877 | 0.054755
garbage | anthropogenic | 0.233 | 0.165 | 0.3578 | -0.050481 | 0.038445
building_location | anthropogenic | 0.233 | 0.158 | 0.29358 | -0.24322 | 0.036814
density | anthropogenic | 0.233 | 0.126 | 0 | -1.1243 | 0.029358
land_cover | anthropogenic | 0.233 | 0.164 | 0.34862 | -0.078015 | 0.038212
wood | type_building | 0.035649 | 0.419 | 0.84267 | 0.42484 |  | 0.014937 |  | 0.014937
brick | type_building | 0.035649 | 0.103 | 0 | -1.1423 |  | 0.0036718 |  | 0.0036718
mixed-material | type_building | 0.035649 | 0.478 | 1 | 0.71744 |  | 0.01704 |  | 0.01704
near_base.slope | building_location | 0.036814 | 0.338 | 1 | 0.96924 |  | 0.012443 |  | 0.012443
near_top.slope | building_location | 0.036814 | 0.237 | 0.65529 | 0.25987 |  | 0.0087249 |  | 0.0087249
distant_base.slope | building_location | 0.036814 | 0.055 | 0.03413 | -1.0184 |  | 0.0020248 |  | 0.0020248
distant_top.slope | building_location | 0.036814 | 0.045 | 0 | -1.0886 |  | 0.0016566 |  | 0.0016566
middle_slope | building_location | 0.036814 | 0.325 | 0.95563 | 0.87793 |  | 0.011965 |  | 0.011965
tree | land_cover | 0.038212 | 0.096 | 0.033755 | -0.63107 |  | 0.0036684 |  | 0.0036684
shurb | land_cover | 0.038212 | 0.09 | 0.0084388 | -0.68478 |  | 0.0034391 |  | 0.0034391
soil | land_cover | 0.038212 | 0.295 | 0.87342 | 1.1502 |  | 0.011273 |  | 0.011273
grass | land_cover | 0.038212 | 0.105 | 0.07173 | -0.55051 |  | 0.0040123 |  | 0.0040123
banana_tree | land_cover | 0.038212 | 0.325 | 1 | 1.4188 |  | 0.012419 |  | 0.012419
urbanized | land_cover | 0.038212 | 0.088 | 0 | -0.70268 |  | 0.0033627 |  | 0.0033627
leaning_wall | instability | 0.596 | 0.135 | 0.079646 | -0.72966 | 0.08046 |  |  | 0.135
crack_house | instability | 0.596 | 0.126 | 0 | -0.93704 | 0.075096 |  |  | 0.126
tree_pole_tilted | instability | 0.596 | 0.135 | 0.079646 | -0.72966 | 0.08046 |  |  | 0.135
downward_floor | instability | 0.596 | 0.239 | 1 | 1.6667 | 0.14244 |  |  | 0.239
landslide_scar | instability | 0.596 | 0.179 | 0.46903 | 0.28419 | 0.10668 |  |  | 0.179
crak_terrain | instability | 0.596 | 0.186 | 0.53097 | 0.44548 | 0.11086 |  |  | 0.186
d1 | density | 0.029358 | 0.109 | 0 | -1.4179 |  | 0.0032 |  | 0.0032
d2 | density | 0.029358 | 0.292 | 0.79565 | 0.42236 |  | 0.0085725 |  | 0.0085725
d3 | density | 0.029358 | 0.339 | 1 | 0.895 |  | 0.0099524 |  | 0.0099524
d4 | density | 0.029358 | 0.26 | 0.65652 | 0.10056 |  | 0.0076331 |  | 0.0076331
none | drainage | 0.0061873 | 0.496 | 1 | 0.72911 |  |  | 0.0030689 | 0.0030689
precarious | drainage | 0.0061873 | 0.425 | 0.82974 | 0.41087 |  |  | 0.0026296 | 0.0026296
satisfactory | drainage | 0.0061873 | 0.079 | 0 | -1.14 |  |  | 0.0004888 | 0.0004888
wastewater | water | 0.054755 | 0.174 | 0.25417 | -0.21384 |  | 0.0095274 |  | 0.0095274
rain_water | water | 0.054755 | 0.177 | 0.26667 | -0.18144 |  | 0.0096916 |  | 0.0096916
leaking | water | 0.054755 | 0.353 | 1 | 1.7193 |  | 0.019329 |  | 0.019329
septic_tank | water | 0.054755 | 0.152 | 0.1625 | -0.45143 |  | 0.0083228 |  | 0.0083228
drainage | water | 0.054755 | 0.113 | 0 | -0.87262 |  | 0.0061873 |  | 0.0061873

## Sheet3
Parameter | Weight_Perc | normalize_min_max | final_weight
natural | 0.171 |  | 0.171
antropogenic | 0.233 |  | 0.233
instability | 0.596 |  | 0.596
N_angle | 0.058482 | 1 | 0.058482
N_soil | 0.047196 | 0.71552 | 0.047196
N_natural_coverage | 0.01881 | 0 | 0.01881
N_geology | 0.046512 | 0.69828 | 0.046512
NG_favorable_to_sability | 0.0071628 | 0 | 0
NG_non_observed | 0.0092559 | 0.091278 | 0.0042455
NG_unfavorable_to_stability | 0.030093 | 1 | 0.046512
NA_A<10 | 0.0020469 | 0 | 0
NA_10<= A <17 | 0.0032165 | 0.069686 | 0.0040754
NA_17 <= A <30 | 0.0057897 | 0.223 | 0.013041
NA_30<=A <60 | 0.009708 | 0.45645 | 0.026694
NA_60<= A < 90 | 0.018305 | 0.96864 | 0.056648
NA_A=90 | 0.018831 | 1 | 0.058482
A_type_building | 0.035649 | 0.24771 | 0.035649
A_water | 0.054755 | 1 | 0.054755
A_garbage | 0.038445 | 0.3578 | 0.038445
A_building_location | 0.036814 | 0.29358 | 0.036814
A_density | 0.029358 | 0 | 0.029358
A_land_cover | 0.038212 | 0.34862 | 0.038212
AB_wood | 0.014937 | 0.84267 | 0.03004
AB_brick | 0.0036718 | 0 | 0
AB_mixed-material | 0.01704 | 1 | 0.035649
AL_near_base.slope | 0.012443 | 1 | 0.036814
AL_near_top.slope | 0.0087249 | 0.65529 | 0.024124
AL_distant_base.slope | 0.0020248 | 0.03413 | 0.0012565
AL_distant_top.slope | 0.0016566 | 0 | 0
AL_middle_slope | 0.011965 | 0.95563 | 0.035181
AC_tree | 0.0036684 | 0.033755 | 0.0012899
AC_shurb | 0.0034391 | 0.0084388 | 0.00032246
AC_soil | 0.011273 | 0.87342 | 0.033375
AC_grass | 0.0040123 | 0.07173 | 0.0027409
AC_banana_tree | 0.012419 | 1 | 0.03004
AC_urbanized | 0.0033627 | 0 | 0
I_leaning_wall | 0.08046 | 0.079646 | 0.08046
I_crack_house | 0.075096 | 0 | 0.075096
I_tree_pole_tilted | 0.08046 | 0.079646 | 0.08046
I_downward_floor | 0.14244 | 1 | 0.14244
I_landslide_scar | 0.10668 | 0.46903 | 0.10668
I_crak_terrain | 0.11086 | 0.53097 | 0.11086
AD_d1 | 0.0032 | 0 | 0
AD_d2 | 0.0085725 | 0.79565 | 0.023359
AD_d3 | 0.0099524 | 1 | 0.029358
AD_d4 | 0.0076331 | 0.65652 | 0.019274
AWD_none | 0.0030689 | 1 | 0.0061873
AWD_precarious | 0.0026296 | 0.82974 | 0.0051338
AWD_satisfactory | 0.0004888 | 0 | 0
AW_wastewater | 0.0095274 | 0.25417 | 0.0095274
AW_rain_water | 0.0096916 | 0.26667 | 0.0096916
AW_leaking | 0.019329 | 1 | 0.019329
AW_septic_tank | 0.0083228 | 0.1625 | 0.0083228
AW_drainage | 0.0061873 | 0 | 0.0061873

## remove ones not used
Parameter | category | category | value-pairwise | normalize_min_max | normalize_z_score | weight01 |  |  | Normalized-final Weight
natural | N | N | 0.171 | 0 | -0.70709
antropogenic | A | A | 0.233 | 0.14588 | -0.43703
instability | I | I | 0.596 | 1 | 1.1441
angle | natural | 0.171 | 0.342 | 1 | 0.93213 | 0.058482
soil | natural | 0.171 | 0.276 | 0.71552 | 0.26343 | 0.047196
natural_coverage | natural | 0.171 | 0.11 | 0 | -1.4185 | 0.01881
geology | natural | 0.171 | 0.272 | 0.69828 | 0.2229 | 0.046512
favorable_to_sability | geology | 0.046512 | 0.154 | 0 | -0.65793 |  | 0.0071628
non_observed | geology | 0.046512 | 0.199 | 0.091278 | -0.49283 |  | 0.0092559
unfavorable_to_stability | geoloy | 0.046512 | 0.647 | 1 | 1.1508 |  | 0.030093
A<10 | angle | 0.171 | 0.035 | 0 | -1.0283 |  | 0.005985 |  | 0
10<= A <17 | angle | 0.171 | 0.055 | 0.069686 | -0.87012 |  | 0.009405 |  | 0.011916 |  | only one can be selected
17 <= A <30 | angle | 0.171 | 0.099 | 0.223 | -0.52207 |  | 0.016929 |  | 0.038132
30<=A <60 | ange | 0.171 | 0.166 | 0.45645 | 0.0079101 |  | 0.028386 |  | 0.078052
60<= A < 90 | angle | 0.171 | 0.313 | 0.96864 | 1.1707 |  | 0.053523 |  | 0.16564
A=90 | angle | 0.171 | 0.322 | 1 | 1.2419 |  | 0.055062 |  | 0.171 | 0.171
type_building | anthropogenic | 0.233 | 0.153 | 0.24771 | -0.3809 | 0.035649
water | anthropogenic | 0.233 | 0.235 | 1 | 1.877 | 0.054755
garbage | anthropogenic | 0.233 | 0.165 | 0.3578 | -0.050481 | 0.038445 |  |  | 0.038445 | 0.038445 |  | 0.038445
building_location | anthropogenic | 0.233 | 0.158 | 0.29358 | -0.24322 | 0.036814
density | anthropogenic | 0.233 | 0.126 | 0 | -1.1243 | 0.029358
land_cover | anthropogenic | 0.233 | 0.164 | 0.34862 | -0.078015 | 0.038212
wood | type_building | 0.035649 | 0.419 | 0.84267 | 0.42484 |  | 0.014937 |  | 0.03004 | 0.035649 | only one can be selected
brick | type_building | 0.035649 | 0.103 | 0 | -1.1423 |  | 0.0036718 |  | 0
mixed-material | type_building | 0.035649 | 0.478 | 1 | 0.71744 |  | 0.01704 |  | 0.035649
near_base.slope | building_location | 0.036814 | 0.338 | 1 | 0.96924 |  | 0.012443 |  | 0.036814 | 0.036814 | should be add to all the sectors
near_top.slope | building_location | 0.036814 | 0.237 | 0.65529 | 0.25987 |  | 0.0087249
distant_base.slope | building_location | 0.036814 | 0.055 | 0.03413 | -1.0184 |  | 0.0020248
distant_top.slope | building_location | 0.036814 | 0.045 | 0 | -1.0886 |  | 0.0016566
middle_slope | building_location | 0.036814 | 0.325 | 0.95563 | 0.87793 |  | 0.011965
tree | land_cover | 0.038212 | 0.096 | 0.033755 | -0.63107 |  | 0.0036684 |  | 0.0036684 | 0.0036684 | each can be selected | 0.038174
shurb | land_cover | 0.038212 | 0.09 | 0.0084388 | -0.68478 |  | 0.0034391 |  | 0.0034391 | 0.0034391
soil | land_cover | 0.038212 | 0.295 | 0.87342 | 1.1502 |  | 0.011273 |  | 0.011273 | 0.011273
grass | land_cover | 0.038212 | 0.105 | 0.07173 | -0.55051 |  | 0.0040123 |  | 0.0040123 | 0.0040123 |  | don't have grass. I will add to all sectors.
banana_tree | land_cover | 0.038212 | 0.325 | 1 | 1.4188 |  | 0.012419 |  | 0.012419 | 0.012419
urbanized | land_cover | 0.038212 | 0.088 | 0 | -0.70268 |  | 0.0033627 |  | 0.0033627 | 0.0033627
leaning_wall | instability | 0.596 | 0.135 | 0.079646 | -0.72966 | 0.08046 |  |  | 0.08046 | 0.08046 | each can be selected | 0.596
crack_house | instability | 0.596 | 0.126 | 0 | -0.93704 | 0.075096 |  |  | 0.075096 | 0.075096
tree_pole_tilted | instability | 0.596 | 0.135 | 0.079646 | -0.72966 | 0.08046 |  |  | 0.08046 | 0.08046
downward_floor | instability | 0.596 | 0.239 | 1 | 1.6667 | 0.14244 |  |  | 0.14244 | 0.14244
landslide_scar | instability | 0.596 | 0.179 | 0.46903 | 0.28419 | 0.10668 |  |  | 0.10668 | 0.10668
crak_terrain | instability | 0.596 | 0.186 | 0.53097 | 0.44548 | 0.11086 |  |  | 0.11086 | 0.11086
d1 | density | 0.029358 | 0.109 | 0 | -1.4179 |  | 0.0032 |  | 0 |  | only one can be selected
d2 | density | 0.029358 | 0.292 | 0.79565 | 0.42236 |  | 0.0085725 |  | 0.023359
d3 | density | 0.029358 | 0.339 | 1 | 0.895 |  | 0.0099524 |  | 0.029358 | 0.029358 |  | 0.029358
d4 | density | 0.029358 | 0.26 | 0.65652 | 0.10056 |  | 0.0076331 |  | 0.019274
none | drainage | 0.0061873 | 0.496 | 1 | 0.72911 |  |  | 0.0030689 | 0.0061873 | 0.0061873 | only one can be selected
precarious | drainage | 0.0061873 | 0.425 | 0.82974 | 0.41087 |  |  | 0.0026296 | 0.0051338
satisfactory | drainage | 0.0061873 | 0.079 | 0 | -1.14 |  |  | 0.0004888 | 0
wastewater | water | 0.054755 | 0.174 | 0.25417 | -0.21384 |  | 0.0095274 |  | 0.0095274 | 0.0095274 | each can be selected | 0.0547 | 0.1947
rain_water | water | 0.054755 | 0.177 | 0.26667 | -0.18144 |  | 0.0096916 |  | 0.0096916 | 0.0096916
leaking | water | 0.054755 | 0.353 | 1 | 1.7193 |  | 0.019329 |  | 0.019329 | 0.019329
septic_tank | water | 0.054755 | 0.182 | 0.1625 | -0.45143 |  | 0.0099654 |  | 0.0099654 | 0.0099654
drainage | water | 0.054755 | 0.113 | 0 | -0.87262 |  | 0.0061873
[7 empty] | 0.0547 |  |  | 1.0001